## Sheet1
隐患描述 | 隐患地点 | 隐患设备
焦化防水磁县一建施工现场人员安全带未挂钩 | 焦化防水磁县一建施工现场 | 安全带
中通施工现场氧气、乙炔瓶混放在密闭工具棚内 | 中通施工现场 | 氧气、乙炔瓶
炼铁部一区料2皮带电机接地线脱落 | 炼铁部一区 | 皮带电机
4.0项目厂房北头吊运工字钢无防脱装置，钢丝绳无垫层，没有吊运方案 | 厂房北头 | 吊运工字钢
4.0项目山西电建在11万主控室作业低压柜进线已送电未挂警示且地面易燃物未清理 | 4.0项目山西电建 | 低压柜
铸管部三区旧线除尘器电机外壳接地不规范 | 铸管部三区 | 旧线除尘器
铸管升级改造项目养生池栏杆部分安装不全 | 铸管升级改造项目 | 养生池
地沟盖板歪斜，影响人员 |  | 地沟盖板
铸管二区退火炉冷却泵转动部位护罩未固定 | 铸管二区 | 退火炉
电厂三期水泵电机防护缺失 | 电厂三期 | 水泵
维修人员临时存放氧气瓶未采取防倒措施 |  | 氧气瓶
油库加油泵压力表过期 | 油库 | 加油泵
三轧轧机旁配电柜无绝缘胶皮 | 三轧轧机旁 | 配电柜
炼铁3#炉检修管道焊接施工下方电焊火星未设防护措施 |  | 炼铁3#炉、电焊
焦化部推焦除尘放灰氮气阀漏气 | 焦化部 | 氮气阀
安装人员高处临边作业不系挂安全带，现场无甲方监护人员 |  | 安全带
4.0工地邯郸东立公司施工现场动火点与氧气瓶、乙炔瓶安全间距不足 | 4.0工地邯郸东立公司、施工现场 | 动火点、氧气瓶、乙炔瓶
1#变配电室电缆穿孔未封堵 |  | 变配电室
六氧氮压机烟感探头位置标识不规范 | 六氧 | 氮压机
六氧分子筛区域汽包液位无标识 | 六氧 | 分子筛
水泵配电柜电源无项限标识 |  | 水泵
三期2#焦炉煤气水封浮漂损坏 | 三期 | 焦炉
二氧水泵配电室无消防设施 | 二氧 | 水泵
三氧高压配电室内无鼠药 | 三氧 | 高压配电室
配电柜内空开无相间隔离 |  | 配电柜
球团部QTRMJ-13配电箱开关无标识 | 球团部 | 配电箱
电厂三期水泵电机防护缺失 | 电厂三期 | 水泵
1#炉水泵班值班室配电箱内无柜门跨接线。 | 1#炉水泵班值班室 | 配电箱
开关无设备名称标识 |  | 开关
南墙配电箱下口进出线孔无胶套 | 南墙 | 配电箱
个别管道支架标识不清 |  | 管道
个别阀门穿线管失爆 |  | 阀门
硫酸储罐液位计异常 |  | 硫酸储罐
洗苯塔区域灭火器数量与定置不符 | 洗苯塔区域 | 灭火器
熄焦塔水池栏杆腐蚀严重 |  | 熄焦塔水池栏杆
打扫卫生的水撒到粗苯泵房门口操作箱上及下边绝缘皮上 | 粗苯泵房门口 | 操作箱
粗苯泵房北侧，一操作箱前绝缘皮上有积水 | 粗苯泵房北侧 | 操作箱
炼焦工段临时库房内易燃涂料和扫帚棉纱等混放 | 炼焦工段临时库房内 | 易燃涂料
粗苯生产区域呼吸器压力不足 | 粗苯生产区域 | 呼吸器
生活水外送处无有限空间告知牌 | 生活水外送处 | 有限空间告知牌
事故池处地井盖板无标识 | 事故池处 | 地井盖板
个别开关缺少设备名称标识 |  | 开关
窑头除尘器处电气插座未可靠固定 |  | 窑头除尘器
高温告知牌破损 |  | 高温告知牌
吊挂未锁死 |  | 吊挂
篦子缺陷 |  | 篦子
白灰二号窑下助燃风排液阀门未标识，责任人高锋 | 白灰二号窑下 | 助燃风排液阀门
白灰区域高处平台无踢脚线 | 白灰区域 | 高处平台
铸管三区特喷编号01-17配电箱内开关无标识 | 铸管三区 | 配电箱
三轧集卷区域氧气瓶放置不规范 | 三轧集卷区域 | 氧气瓶
铸管二区特喷喷号区域操作台标识模糊不清 | 铸管二区特喷喷号区域 | 操作台
铸管三区熔炼区域维修气瓶间距不足 | 铸管三区熔炼区域 | 维修气瓶
炼铁二区干除尘区域爬梯腐蚀严重 | 炼铁二区、干除尘区域 | 爬梯
二轧水泵房消防沙内有垃圾 | 二轧水泵房 | 消防沙
焦化部调度楼前消防栓枪头胶圈缺失 | 焦化部、调度楼前 | 消防栓
监控部检修焦炭转鼓未悬挂检修牌 | 监控部 | 检修焦炭转鼓
灭火器巡检记录提前写完 |  | 灭火器
应急灯未固定 |  | 应急灯
焦化部脱硫脱硝风机缺失高压警示标志 | 焦化部 | 脱硫脱硝风机
检修现场配电箱内个别开关一闸多用 | 检修现场 | 配电箱
维修人员临时存放氧气瓶未采取防倒措施 |  | 氧气瓶
链篦机机头西侧栏杆缺失 |  | 链篦机
链篦机下宽二皮带机尾无护罩 |  | 链篦机
叉车无倒车镜 |  | 叉车
厂内风机房配电箱门未跨接 | 厂内风机房 | 配电箱门
炼铁部一区未对煤气作业进行分类 | 炼铁部一区 | 煤气作业
炼钢循环水池栏杆损坏 |  | 炼钢循环水池
一轧废油站灭火器过期未校验 | 一轧 | 废油站
焦化部备煤皮带通廊应急照明接口未封堵 | 焦化部 | 备煤皮带
轧钢部一轧反吹压力表未校验 | 轧钢部 | 反吹压力表
焦化部废水处理班组风机噪声风险未按管控措施要求配备耳塞 | 焦化部 | 风机
铸管三区自动焊使用气瓶无瓶帽，无防倒措施 | 铸管三区 | 气瓶
900风机房照明配电箱门跨接线脱落 | 风机房 | 跨接线脱落
一轧轧钢站万能试验机无外壳接地线 | 一轧、轧钢站 | 万能试验机
铸管4.0施工现场多处气瓶间距不符合要求 | 铸管、4.0施工现场 | 气瓶
铸管4.0施工现场易燃区域消防器材失效 | 铸管、4.0施工现场 | 消防器材
球化区域配电室房顶四周无安全防护进行临边作业 | 球化区域 | 配电室
化产鼓冷VOC管道法兰螺栓不全，缺少跨接 | 化产 | 鼓冷VOC管道
化产硫铵废水泵漏料严重 | 化产 | 废水泵
三轧东侧盘螺未掩档 | 三轧 | 盘螺
4.0现场配电盘无跨接线，未严格按照漏电保护要求开展每日检查并记录 | 4.0现场 | 配电盘
4.0施工单位华冶已送电配电室门窗未封闭上锁，人员随意进出 | 4.0施工单位 | 配电室
二轧反吹现场操作箱少一个螺丝，造成电气失爆 | 二轧 | 反吹现场操作箱
气瓶放置不规范 |  | 气瓶
加热炉二层临边缺少防护 |  | 加热炉
内磨配电室内灭火器压力不足 |  | 内磨配电室
灭火器压力不足 |  | 灭火器
炼钢部在线烤包电机失爆 | 炼钢部 | 在线烤包
2#白灰窑一次风机房无应急灯 |  | 白灰窑、次风机房
1#高炉槽下电缆沟封堵不严 |  | 高炉槽下
三轧水泵房1#净水泵压力表过期未校验 | 三轧、水泵房 | 净水泵
电厂四期吸附塔操作箱失爆 | 电厂四期 | 吸附塔
运输部绿地潜水泵无外壳接地线 | 运输部绿地 | 潜水泵
一区特喷车间北侧氩气瓶未防倒 | 一区特喷车间北侧 | 氩气瓶
一区特喷锌粉存放不规范 | 一区特喷 | 锌粉
火灾报警器主机故障 |  | 火灾报警器
废钢场龙门吊防撞（止挡）装置损坏 | 废钢场 | 龙门吊
废钢场龙门吊驾驶室玻璃缺失 | 废钢场 | 龙门吊
蓝清吊车长时间悬停阀门在人员通道上方，且下方无人监督提醒通行人员 |  | 吊车
电葫芦钢丝绳磨损严重仍在使用 |  | 电葫芦
消防沙无放放铁锹 |  | 消防沙
灭火器未按期检查，检查记录到5月11日 |  | 灭火器
大门敞开未上锁 |  | 大门
焦化部三号吊车灭火器破损 | 焦化部 | 吊车
储油罐附近煤气阀组无煤气声光报警器（面向油站方向） | 储油罐附近 | 煤气阀组
一区混铁炉地坑有积水 | 一区 | 混铁炉
一区熔融金属吊运通道铁链未有效隔离 | 一区 | 熔融金属吊运通道
大线23#地操天车未安装警报 作业区设备主任宋建光， | 大线 | 地操天车
熔炼1#天车未响铃儿 岗位封军柱，班长胡路军 | 熔炼 | 天车
大线涂衬布料车联轴器无护罩 岗位裴泽，班长许英 | 大线 | 涂衬布料车
包装打点机操作台违章放杂物戚广宇 |  | 打点机操作台
职业危害公告栏检测数据未更新 |  | 职业危害公告栏
磁县一建人员将水杯放置在配电箱上 | 磁县一建 | 配电箱
铸管二区康企队现场多台焊机二次线柱裸露 | 铸管二区、康企队现场 | 焊机
康企现场配电箱多天未巡检 | 康企现场 | 配电箱
三轧中控室烟感报警器手动按钮被空调阻挡 | 三轧 | 烟感报警器
炼钢部连铸结晶器水管道压力表超期未校验 | 炼钢部 | 连铸结晶器
3#高炉风机房氮气管道压力表过期未校验 | 高炉风机房 | 氮气管道压力表
临时焊机从配电箱箱门走线 |  | 临时焊机
液压站内消防沙箱中有杂物 | 液压站内 | 消防沙箱
煤气职业危害告知牌检测数据未更新 |  | 煤气职业危害告知牌